## Víceúčelové hřiště + skatepark
Víceúčelové hřiště a skatepark
| Hřiště - Holovousy | 1. SO 04 - Skatepark
2. Víceúčelové hřiště
********************************************************************************************************************
1. SO 04 skatepark Holovousy
| položka |  |  |  | měrná jednotka | počet jednotek | jednotková cenav Kč | náklady v Kč | DPH
| bank to bankfunbox s lomeným boxem |  |  |  | ks | 1
| bank |  |  |  | ks | 1
| spine minirampa se subboxem |  |  |  | ks | 1
| rádius |  |  |  | ks | 1
2. Víceúčelové hřiště
| P.č. | Číslo položky | Název položky | MJ | množství | cena / MJ | celkem (Kč)
| Díl: | 1 | Zemní práce
| 1 | 121103111R00 | Skrývka zemin v rovině a sklonu 1:5 | m3 | 70.3
|  |  | 37*19*0,1 |  | 70.3
| 2 | 122201101R00 | Odkopávky nezapažené v hor. 3 do 100 m3 | m3 | 61.56
|  |  | 36*19/2*0,18 |  | 61.56
| 3 | 122201109R00 | Příplatek za lepivost - odkopávky v hor. 3 | m3 | 30.78
|  |  | 61,56/2 |  | 30.78
| 4 | 131201201R00 | Hloubení zapažených jam v hor.3 do 100 m3 | m3 | 18.75
|  |  | 2,5*3*2,5 |  | 18.75
| 5 | 131201209R00 | Příplatek za lepivost - hloubení zapaž.jam v hor.3 | m3 | 9.375
|  |  | 18,75/2 |  | 9.375
| 6 | 132201101R00 | Hloubení rýh šířky do 60 cm v hor.3 do 100 m3 | m3 | 26.838
|  |  | sběrný dren:0,3*0,45*34*5 |  | 22.95
|  |  | svodný dren:0,36*0,6*18 |  | 3.888
| 7 | 132201109R00 | Příplatek za lepivost - hloubení rýh 60 cm v hor.3 | m3 | 13.415
|  |  | 26,83/2 |  | 13.415
| 8 | 133202011U00 | Hloub šachet 4 m2 soudr hor 3 ručně | m3 | 11.148
|  |  | tenis, volej.:1,4*0,5*0,75*2 |  | 1.05
|  |  | bask.:1,0*1,0*0,9*2 |  | 1.8
|  |  | hezená:2,0*0,3*0,75*2*2 |  | 1.8
|  |  | oplocení:0,4*0,4*0,9*32 |  | 4.608
|  |  | 0,3*0,3*0,7*30 |  | 1.89
| 9 | 133202019U00 | Příplatek za lepivost hornina 3 | m3 | 5.57
|  |  | 11,14/2 |  | 5.57
| 10 | 151101101R00 | Pažení a rozepření stěn rýh - příložné - hl. do 2m | m2 | 27.5
|  |  | 2,5*2,5*2+3*2,5*2 |  | 27.5
| 11 | 151101111R00 | Odstranění paženi stěn rýh - příložné - hl. do 2 m | m2 | 27.5
|  |  | 2,5*2,5*2+3*2,5*2 |  | 27.5
| 12 | 161101101R00 | Svislé přemístění výkopku z hor.1-4 do 2,5 m | m3 | 15
|  |  | 15 |  | 15
| 13 | 162207111R00 | Vodorovné přemístění výkopku hor. 1-4 do 50 m | m3 | 61.56
|  |  | 61,56 |  | 61.56
| 14 | 162701105R00 | Vodorovné přemístění výkopku z hor.1-4 do 10000 m | m3 | 127.02
|  |  | 70,3+18,75+26,83+11,14 |  | 127.02
| 15 | 171101104R00 | Uložení sypaniny do násypů zhutněných na 102% PS | m3 | 61.56
|  |  | 61,56 |  | 61.56
| 16 | 199000002R00 | Poplatek za skládku horniny 1- 4 | m3 | 127.02
|  |  | 70,3+18,75+26,83+11,14 |  | 127.02
| 17 | 181101102R00 | Úprava pláně v zářezech v hor. 1-4, se zhutněním Edf2=min 15MPa | m2 | 703
|  |  | 37*19 |  | 703
|  | Celkem za | 1 Zemní práce
| Díl: | 18 | Povrchové úpravy terénu
| 18 | 162301102R00 | Vodorovné přemístění výkopku z hor.1-4 do 1000 m | m3 | 8.664
|  |  | 57,76*0,15 |  | 8.664
| 19 | 167103101R00 | Nakládání výkopku zeminy schopné zúrodnění | m3 | 8.664
|  |  | 57,76*0,15 |  | 8.664
| 20 | 180402111R00 | Založení trávníku parkového výsevem v rovině | m2 | 57.76
|  |  | (33,01*2+15,01*2+2,12*4)*0,5 |  | 52.26
|  |  | (2,5*2+3*2)*0,5 |  | 5.5
| 21 | 181006112R00 | Rozprostření zemin v rov./sklonu 1:5, tl. do 15 cm | m2 | 57.76
|  |  | (33,01*2+15,01*2+2,12*4)*0,5 |  | 52.26
|  |  | (2,5*2+3*2)*0,5 |  | 5.5
| 22 | 00572400 | Směs travní parková I. sídlištní | kg | 2.888
|  |  | 57,76*0,05 |  | 2.888
| Celkem za |  | 18 Povrchové úpravy terénu
| Díl: | 27 | Základy
| 23 | 275310030RAA | Základová patka z B 20 (C 16/20), včetně příp. bednění, štěrkopískový podklad 10 cm | m3 | 2.85
|  |  | 1,4*0,5*0,75*2 |  | 1.05
|  |  | 2,0*0,3*0,75*2*2 |  | 1.8
| 24 | 275320030RAA | Základová patka ŽB z B 20 (C 16/20), vč. příp. bednění, výztuž, štěrkopískový podklad 10 cm | m3 | 1.8
|  |  | 1,0*1,0*0,9*2 |  | 1.8
| Celkem za |  | 27 Základy
| Díl: | 56 | Podkladní vrstvy komunikací a zpevněných ploch
| 25 | 564721112R00 | Podklad z kameniva drceného vel.32-63 mm,tl. 9 cm tř.A | m2 | 639
kamenivo pro stavební účely
|  |  | Začátek provozního součtu |  | 0
|  |  | 36*18-2,118*2,118*2 |  | 639.0282
|  |  | Konec provozního součtu |  | 639.0282
|  |  | 639 |  | 639
| 26 | 564721112V01 | Podklad z kameniva drceného vel.32-63 mm,tl. 9 cm zahutnění do původních vrstev, tř.A | m2 | 639
kamenivo pro stavební účely
Edf2=min 25MPa
|  |  | 639 |  | 639
| 27 | 564811112V02 | Podklad z kameniva drceného po zhutnění tl. 6 cm frakce 16/32 tř.A | m2 | 639
kamenivo pro stavební účely
|  |  | 639 |  | 639
| 28 | 564801111V01 | Podklad z kameniva drceného po zhutnění tl. 3 cm frakce 8/16 mm tř.A | m2 | 639
kamenivo pro stavební účely
|  |  | 639 |  | 639
| 29 | 564801111V03 | Podklad z kameniva drceného po zhutnění tl. 2 cm frakce 4/8 tř.A - vyrovnávací vrstva | m2 | 639
kamenivo pro stavební účely
|  |  | 639 |  | 639
| 30 | 564811111V12 | Podklad z kameniva drceného po zhutnění tl. 1 cm frakce 0/4 tř. A - zakalení, ruční zpracování | m2 | 639
kamenivo pro stavební účely
Edf2=min 50MPa
zakalovací vrstva nesmí být prováděna jako vyrovnávací
|  |  | 639 |  | 639
| 31 | 998222012R00 | Přesun hmot, zpevněné plochy, kryt z kameniva | t | 392.2867
| Celkem za |  | 56 Podkladní vrstvy komunikací a zpevněných ploch
| Díl: | 90 | Oplocení
| 32 | 270351111R00 | Zriz kotev otvor v 0 02 m2 hl 0,4m ( např.PVC DN 150) | kus | 30
|  |  | 30 |  | 30
| 33 | 270351112R00 | Zriz kotev otvor v 0 02 m2 hl 0,7 m ( např.PVC DN 200) | kus | 32
|  |  | 32 |  | 32
| 34 | 271571112R00 | Polštář základu ze štěrkopísku netříděného | m3 | 0.025
|  |  | 0,4*0,4*0,1 |  | 0.016
|  |  | 0,3*0,3*0,1 |  | 0.009
| 35 | 275313611R00 | Beton základových patek prostý B 20 (C 16/20) | m3 | 1.8354
|  |  | 0,3*0,3*0,6*30*1,05 |  | 1.701
|  |  | 0,4*0,4*0,8*1,05 |  | 0.1344
| Celkem za |  | 90 Oplocení
| Díl: | 95 | Dokončovací konstrukce na pozemních stavbách
| 36 | 271571112R00 | Polštář základu ze štěrkopísku netříděného | m3 | 3.1356
|  |  | 0,1*0,3*104,52 |  | 3.1356
| 37 | 916561111RT2 | Osazení záhon.obrubníků do lože z B 12,5 s opěrou včetně obrubníku 50/5/20 | m | 104.52
|  |  | (33,01*2+15,01*2+2,12*4) |  | 104.52
|  |  | 0 |  | 0
| 38 | 998222012R00 | Přesun hmot, zpevněné plochy, kryt z kameniva | t | 22.2834
| Celkem za |  | 95 Dokončovací konstrukce na pozemních stavbách
| Díl: | 990 | Ostatní investiční náklady
| 39 | T00000010T01 | Ostatní investiční náklady vytyčení stavby a vodovodu | kpl | 1
| 40 | T00000010T02 | Ostatní investiční náklady statická zátěžová zkouška podloží | ks | 12
Edef2 = 15 MPa
Edef2 = 25 MPa
Edef2 = 50 MPa
| 41 | T00000010T03 | Ostatní investiční náklady vytyčení inženýrských sítí | kpl | 1
| 42 | T00000010T06 | Ostatní investiční náklady dokum.skutečného provedení stavby, vč.digit.zprac. | kpl | 1
| 43 | T00000010T11 | Ostatní investiční náklady kontrolní zkouška parametrů sport.povrchu | kpl | 1
1 kpl obsahuje min.3 zkoušky jednoho typu sportovního povrchu a to : 3x útlum síly a 3x vertikální deformace
| 44 | T00000010T12 | Ostatní investiční náklady revize vybavení hřiště | kpl | 1
| 45 | T00000010T13 | Ostatní investiční náklady zkouška propustnosti koncové vrstvy | kpl | 1
| Celkem za |  | 990 Ostatní investiční náklady
| Díl: | 8 | Trubní vedení
| 46 | 831350013V02 | Kanalizace z trub PVC hrdlových D 200, hl.do 1,5 m | m | 5
|  |  | 5 |  | 5
| 47 | T00000009T00 | Plastová kontrolní šachta,vč.výkopu a osazení | ks | 1
| Celkem za |  | 8 Trubní vedení
| Díl: | T01 | Drenáže
| 48 | 174101101R00 | Zásyp jam, rýh, šachet se zhutněním | m3 | 0.27
|  |  | svodný dren:0,3*0,3*3,0 |  | 0.27
| 49 | 211561111V01 | Výplň odvodňovacích žeber kam. hrubě drcen. 16 mm frakce 16-32 | m3 | 12.468
|  |  | sběrný dren:0,3*0,2*34*5 |  | 10.2
|  |  | svodný dren:0,36*0,35*18 |  | 2.268
| 50 | 211561111V02 | Výplň odvodňovacích žeber kam. hrubě drcen. 16 mm frakce 8-16 mm | m3 | 11.8848
|  |  | sběrný dren:0,3*0,2*34*5 |  | 10.2
|  |  | svodný dren:0,36*0,26*18 |  | 1.6848
| 51 | 211971110R00 | Opláštění žeber z geotextilie o sklonu do 1 : 2,5 | m2 | 347.04
|  |  | sběrný dren:(0,3*3+0,45*2)*34*5 |  | 306
|  |  | svodný dren:(0,36*3+0,6*2)*18 |  | 41.04
| 52 | 871219111R00 | Kladení dren. potrubí bezvýkop.,flex.PVC, bez obs. | m | 188
|  |  | 34*5+18 |  | 188
| 53 | 28611223 | Trubka PVC drenážní flexibilní d 100 mm | m | 171.7
|  |  | 34*5*1,01 |  | 171.7
| 54 | 28611225.A | Trubka PVC drenážní flexibilní d 160 mm | m | 18.18
|  |  | 18*1,01 |  | 18.18
| 55 | 69366051 | Geotextilie 200g/m2 | m2 | 381.744
|  |  | sběrný dren:(0,3*3+0,45*2)*34*5*1,1 |  | 336.6
|  |  | svodný dren:(0,36*3+0,6*2)*18*1,1 |  | 45.144
| Celkem za |  | T01 Drenáže
| Díl: | T01D | Vsakovací jámy
| 56 | 171102104R00 | Uložení sypaniny do násypů, zhutn, na 102% PS | m3 | 1.875
|  |  | 2,5*3*0,25 |  | 1.875
| 57 | 180402111R00 | Založení trávníku parkového výsevem v rovině | m2 | 14
|  |  | 3,5*4 |  | 14
| 58 | 181006112R00 | Rozprostření zemin v rov./sklonu 1:5, tl. do 15 cm | m2 | 14
|  |  | 3,5*4 |  | 14
| 59 | 211571121V08 | Výplň odvodňovacích žeber kamen.drobným drceným kamenivo frakce 32-63 mm | m3 | 15
|  |  | 2,5*3*2 |  | 15
| 60 | 211971110R00 | Opláštění žeber z geotextilie o sklonu do 1 : 2,5 | m2 | 37
|  |  | 2,5*3*2+2,5*2*2+3*2*2 |  | 37
| 61 | 871219111R00 | Kladení dren. potrubí bezvýkop.,flex.PVC, bez obs. | m | 3
|  |  | 3 |  | 3
| 62 | 00572440 | Směs travní hřištní | kg | 0.375
|  |  | 2,5*3*0,05 |  | 0.375
| 63 | 28611225.A | Trubka PVC drenážní flexibilní d 160 mm | m | 3.09
|  |  | 3*1,03 |  | 3.09
| 64 | 69366051 | Geotextilie 200g/m2 | m2 | 40.7
|  |  | 37*1,1 |  | 40.7
| 65 | 998312021R00 | Přesun hmot pro odvodnění drenáží s výplní rýh | t | 69.5797
| Celkem za |  | T01D Vsakovací jámy
| Díl: | T03 | Pružná podkladní vrstva
| 66 | TEN000011T00 | Elastický propustný podklad pod sportovní povrch tl.30 mm | m2 | 639
Speciální směs kameniva, gumového granulátu a PU pojiva se zvýšenou pevností v tahu (větší než 0,25 Mpa) a průtažností v rozmezí 11% - 13%, fitračním průtokem větším než 60l/min/m2
|  |  | 369 |  | 639
| 67 | 998827711R00 | Zakl presun specialne podlahy | t | 16.605
| Celkem za |  | T03 Pružná podkladní vrstva
| Díl: | T10 | Umělé povrchy
| 68 | TEN000000T00 | Ostatní náklady na přesun a manipulaci s mater. | kpl | 1
| 69 | TEN00001 T04 | Umělý sportovní povrch | m2 | 639
Umělý sportovní povrch
|  |  | 639 |  | 639
| 70 | TEN00002 T02 | Lajny UT- vřezané podlepené spoje š50mm | m | 766
|  |  | tenis:146 |  | 146
|  |  | volejbal+nohejbal:90 |  | 90
|  |  | košíková:164 |  | 164
|  |  | malá kopaná/ház.:256 |  | 256
|  |  | florbal:110 |  | 110
| 71 | 998827711R00 | Zakl presun specialne podlahy | t | 2.3401
| Celkem za |  | T10 Umělé povrchy
| Díl: | T17 | Sportovní vybavení
| 72 | T00000002 | Sloupky pro tenis,pozink,vč. sítě,singl tyčí,wimbl D + M | sada | 1
sloupek, pr. 100mm,pozink
siť zdvojená černá
středová pásla Wimbledon
závaží,nátěr+lak
sigl.tyče - pozink.
| 73 | T00000003 | Sloupky pro volejbal-pozink,vč.sítě, anténky D + M | sada | 1
pr.sloupku 102mm pozink.,s objímkami a napínákem sítě
síť bílá 2mm/oc.lanko
| 74 | TENPOUZDRO OC | Pouzdro pro sloupky ocelové, vč. víčka D+M | sada | 2
| 75 | T00000005E | Košíková pevná,vyložení 2,35m | kus | 2
sloupová konstrukce-nosník pozink.
sklolaminátová voděodolná deska tl.10mm rozm.90x120
obroučka pozinkovaná, síť
chemické kotvy,vrutové šrouby
| 76 | TENBRANKA MK | Branka na malou kopanou, vč. bílé sítě oka4mm D + M | kus | 2
4ks kotvení
vč.kce na síť, lak + polep
síť bílá bez zástěrky, oka 4mm
| 77 | TENBRANKA FLOR | Branka na florbal vč.sítí | kus | 2
| 78 | T00000007T00 | Odkládací patka sportovního vybavení rozm 1,9 x 0,6 x 0,65 m | ks | 1
| 79 | 998822511R00 | Zakl presun zar predmety | t | 2.904
| Celkem za |  | T17 Sportovní vybavení
| Díl: | T19 | Oplocení
| 80 | 338171111R00 | Osazení sloupků plot.ocelových do 2 m,zalitím MC | kus | 32
|  |  | (10+6)*2 |  | 32
| 81 | 338171121V01 | Osazení sloupků plot.ocelových zalitím MC nad 2,6m | kus | 32
|  |  | sloupky:32 |  | 32
| 82 | 762132135V01 | Montáž bednění stěn, montáž mantinelu | m2 | 83.6
|  |  | 104,5*0,8 |  | 83.6
| 83 | 767920230R00 | Montáž vrat na ocelové sloupky, plochy do 6 m2 | kus | 2
| 84 | 767995101R00 | Montáž kovových atypických konstrukcí do 5 kg kotevní desky | kg | 111.6
|  |  | (30+32)*4*0,45 |  | 111.6
| 85 | 767995103R00 | Montáž kovových atypických konstrukcí do 20 kg | kg | 467.115
|  |  | 104,5*4,47 |  | 467.115
| 86 | 944944011R00 | Montáž ochranné sítě z umělých vláken | m2 | 334.3104
|  |  | (33*2+15*2+2,118*4)*3,2 |  | 334.3104
| 87 | T00000052 | nerez šroubky pro mantinel | kus | 992
|  |  | (30+32)*4*4 |  | 992
| 88 | T00000053 | fošna pro mantinel-impregnovaná se zkosenými hran. hranami rozm. 40x170 mm | m3 | 3.1005
|  |  | 0,18*0,04*4*104,52*1,03 |  | 3.1005
| 89 | TENBRANA 2*2,5 | Branka 2000/2500 žár.pozinkované, výplň sítí dvoukřídlá, zámek FAB | kus | 2
| 90 | TENSITVÝPLN | Síť pro oplocení PL 45/45/3 zelená vč.karabinek, napínáků a napínacích lanek | m2 | 344.3397
|  |  | (33*2+15*2+2,118*4)*3,2*1,03 |  | 344.3397
| 91 | TENSL TR -001a | Kotevní desky pro uchycení desek mantinelu přivařený ke sloupkům oplocení - pozink | kus | 248
rozm. 160x160x4mm
přivařená ke sloupkům oplocení, příp. uchycená ke zdi budovy
|  |  | (30+32)*4 |  | 248
| 92 | TENSL TR1-57 | Sloupky pro oplocení TR 57/3-žár.pozinkované | m | 105.5268
|  |  | (3*10+4*14+2*2+3,005*2+2,118*4)*1,01 |  | 105.5268
| 93 | TENSL TR76/3 | Sloupky pro oplocení TR 76/3-žár.pozinkované | m | 185.032
|  |  | (32*4,6+30*1,2)*1,01 |  | 185.032
| 94 | 998767101R00 | Přesun hmot pro zámečnické konstr., výšky do 6 m | t | 55.3547
|  | Celkem za | T19 Oplocení